## Monitoring okt2016-sept2017
Monitoring 2017 t/m okt versie1
| Okt 2016 t/m Okt 2017 | [15 empty] | Heatpumps air/water Performance Tweakers forum
| Heatpumps air/water Performance Tweakers forum | [15 empty] | Data are owner declared 1)
| Data are owner declared 1) | [9 empty] | Performance for heating |  |  |  | 4.2614 |  | Heatmeters:
| Heat meter | Mse | Separate Integrated heat/flow meter with certificate | [13 empty] | Mse | Separate Integrated heat/flow meter with certificate
| Heat meter HP | Mhp | Heat metering internal heatpump | [13 empty] | Mhp | Heat metering internal heatpump
| Self made | S | Separate temp/flow metering with external integrator | [13 empty] | S | Separate temp/flow metering with external integrator
| Estimated | E | Estimations without heat meter | [13 empty] | E | Estimations without heat meter
start
[6 empty] | 2016 |  |  | 2016 |  |  | 2016 |  |  | 2016 | [7 empty] | Totaal |  |  | 2017 |  |  | 2017 |  |  | 2017 |  |  | 2017 |  |  | 2017 |  | 2017 | 2017 |  | 2017
|  |  |  | level |  | Seizoen |  |  | Okt |  |  | Nov |  |  | Dec | [5 empty] | level |  | 2017 |  |  | Jan |  |  | febr |  |  | mrt |  |  | april |  | mei | t/m | sept |  |  |  | dec
Member | Type heatpump | Heat | Type | heating | okt2016 t/m sept2017 |  |  | KNMI | 9.9 | C | KNMI | 5.4 | C | KNMI | 4.7 | C | Member | Type heatpump | Heat | Type | heating | jan t/m nov | sept |  | KNMI | 1.6 | C | KNMI | 5.1 | C | KNMI | 8.6 | C | KNMI | 8.7 | C | KNMI |  | C |  |  | KNMI |  | C
|  | power | heat | system | elec 5) | heat | SCOP | electr | heat | MCOP | electr | heat | MCOP | electr | heat | MCOP |  |  | power | heat | system | electr | heat | MCOP | electr | heat | MCOP | electr | heat | MCOP | electr | heat | MCOP | electr | heat | MCOP | electr | heat | MCOP |  |  | electr | heat | MCOP
|  | kW | meter | 4) | kWh | kWh |  | kWh | kWh |  | kWh | kWh |  | kWh | kWh |  |  |  | kW | meter | 4) | kWh | kWh |  | kWh | kWh |  | kWh | kWh |  | kWh | kWh |  | kWh | kWh |  | kWh | kWh |  |  |  | kWh | kWh
DATA HEAT AND ELECTRICITY ONLY FOR HEATING WITHOUT DHW 2) | [16 empty] | DATA HEAT AND ELECTRICITY ONLY FOR HEATING WITHOUT DHW 2)
Tomexergie | Elga/Toshiba | 5 | Mse | T2=39 | 3357 | 13538 | 4.0328 | 240 | 1180 | 4.9167 | 413 | 1697 | 4.109 | 468 | 1853 | 3.9594 | Tomexergie | Elga/Toshiba | 5 | Mse | T2=39 | 1947 | 7528 | 3.8665 | 560 | 1871 | 3.3411 | 531 | 2039 | 3.8399 | 347 | 1511 | 4.3545 | 289 | 1280 | 4.4291 | 220 | 827 | 3.7591
Develdonk | Ecodan | 7.5 | Mse | T2=31 | 4140 | 17892 | 4.3217 | 244 | 1225 | 5.0205 | 570 | 2470 | 4.3333 | 628 | 2565 | 4.0844 | Develdonk | Ecodan | 7.5 | Mse | T2=31 | 2407 | 10214 | 4.2435 | 986 | 3641 | 3.6927 | 606 | 2603 | 4.2954 | 362 | 1766 | 4.8785 | 291 | 1418 | 4.8729 | 162 | 786 | 4.8519
Mightym | Ecodan | 7.5 | Mhp | T2=28 | 1233 | 4924 | 3.9935 | 48 | 185 | 3.8542 | 160 | 676 | 4.225 | 246 | 1064 | 4.3252 | Mightym | Ecodan | 7.5 | Mhp | T2=28 | 743 | 2877 | 3.8721 | 367 | 1491 | 4.0627 | 190 | 806 | 4.2421 | 97 | 426 | 4.3918 | 36 | 122 | 3.3889 | 53 | 32 | 0.60377
Jaari | Panasonic mono | 5 | Mse | T2=28 | 2444 | 12594 | 5.153 | 163 | 1035 | 6.3497 | 354 | 1823 | 5.1497 | 394 | 2048 | 5.198 | Jaari | Panasonic mono | 5 | Mse | T2=28 | 1405 | 6934 | 4.9352 | 570 | 2544 | 4.4632 | 413 | 2038 | 4.9346 | 209 | 1261 | 6.0335 | 128 | 754 | 5.8906 | 85 | 337 | 3.9647
koevlaas2 | Ecodan | 7.5 | Mhp | T2=33 | 1869 | 7331 | 3.9224 | 76 | 346 | 4.5526 | 311 | 1271 | 4.0868 | 343 | 1426 | 4.1574 | koevlaas2 | Ecodan | 7.5 | Mhp | T2=33 | 1075 | 4051 | 3.7684 | 471 | 1798 | 3.8174 | 315 | 1264 | 4.0127 | 156 | 657 | 4.2115 | 64 | 237 | 3.7031 | 69 | 95 | 1.3768
Wodan89 | Ecodan | 7.5 | Mse | T2=37 | 3585 | 13709 | 3.824 | 300 | 1308 | 4.36 | 547 | 2156 | 3.9415 | 700 | 2558 | 3.6543 | Wodan89 | Ecodan | 7.5 | Mse | T2=37 | 1836 | 6817 | 3.713 | 829 | 2638 | 3.1821 | 542 | 2042 | 3.7675 | 263 | 1267 | 4.8175 | 202 | 870 | 4.3069 | 0 | 0
Wodan892 | pana mono kW | 6 | Mse | T2=? | [12 empty] | Wodan892 | pana mono kW | 6 | Mse | T2=? | 0 | 0 | #DIV/0!
Corsat | Ecodan | 7.5 | Mse | T2=33 | 2460 | 10304 | 4.1886 | 119 | 473 | 3.9748 | 375 | 1587 | 4.232 | 452 | 1967 | 4.3518 | Corsat | Ecodan | 7.5 | Mse | T2=33 | 1402 | 5789 | 4.1291 | 637 | 2545 | 3.9953 | 390 | 1684 | 4.3179 | 212 | 1005 | 4.7406 | 112 | 488 | 4.3571 | 51 | 67 | 1.3137
Bram-Bos | Elga/Toshiba | 5 | Mse | T2=28 | 1272 | 5682 | 4.467 |  |  |  | 171 | 782 | 4.5731 | 236 | 1075 | 4.5551 | Bram-Bos | Elga/Toshiba | 5 | Mse | T2=28 | 790 | 3465 | 4.3861 | 331 | 1332 | 4.0242 | 233 | 1027 | 4.4077 | 119 | 602 | 5.0588 | 75 | 360 | 4.8 | 32 | 144 | 4.5
barteg | Ecodan | 7.5 | Mhp | T2=31 | 2608 | 10854 | 4.1618 |  |  |  | 386 | 1614 | 4.1813 | 533 | 2270 | 4.2589 | barteg | Ecodan | 7.5 | Mhp | T2=31 | 1689 | 6970 | 4.1267 | 802 | 3072 | 3.8304 | 537 | 2263 | 4.2142 | 281 | 1291 | 4.5943 |  |  | #DIV/0! | 69 | 344 | 4.9855
Domba | panasonic mono | 2*6 | S | T2=31 | 6138 | 27321 | 4.4511 |  |  |  | 719 | 3508 | 4.879 | 1043 | 4546 | 4.3586 | Domba | panasonic mono | 2*6 | S | T2=31 | 3923 | 17285 | 4.4061 | 1458 | 5560 | 3.8134 | 922 | 4134 | 4.4837 | 629 | 3126 | 4.9698 | 453 | 1982 | 4.3753 | 461 | 2483 | 5.3861
Boerm | Zubadan | 8 | Mhp | T2=39 | 2196 | 9139 | 4.1617 |  |  |  | 284 | 1334 | 4.6972 | 343 | 1428 | 4.1633 | Boerm | Zubadan | 8 | Mhp | T2=39 | 1500 | 6070 | 4.0467 | 609 | 2288 | 3.757 | 450 | 1822 | 4.0489 | 282 | 1325 | 4.6986 | 69 | 307 | 4.4493 | 90 | 328 | 3.6444
hajeetje | Panasonic mono | 5 | E | T2=32 | 2022 | 8865 | 4.3843 | [9 empty] | hajeetje | Panasonic mono | 5 | E | T2=32 | 1744 | 7483 | 4.2907 | 606 | 2232 | 3.6832 | 527 | 2192 | 4.1594 | 332 | 1677 | 5.0512 | 278 | 1382 | 4.9712 | 1 | 0 | 0
mkleinman | Elga/carrier | 5.1 | S | T2=35 | 2141 | 8980 | 4.1943 |  |  |  | 343 | 1404 | 4.0933 | 396 | 1634 | 4.1263 | mkleinman | Elga/carrier | 5.1 | S | T2=35 | 1246 | 5250 | 4.2135 | 497 | 1959 | 3.9416 | 339 | 1419 | 4.1858 | 197 | 900 | 4.5685 | 156 | 692 | 4.4359 | 57 | 280 | 4.9123
Rol-co | Ekowarrior | 7 | Mse | T2=30 | 722 | 2918 | 4.0416 | [9 empty] | Rol-co | Ekowarrior | 7 | Mse | T2=30 | 623 | 2489 | 3.9952 |  |  |  | 258 | 1057 | 4.0969 | 175 | 828 | 4.7314 | 99 | 429 | 4.3333 | 91 | 175 | 1.9231
Vincm | Zubadan | 8 | Mhp | T2=29 | 718 | 2856 | 3.9777 | [9 empty] | Vincm | Zubadan | 8 | Mhp | T2=29 | 652 | 2679 | 4.1089 |  |  |  | 384 | 1640 | 4.2708 | 175 | 768 | 4.3886 | 66 | 177 | 2.6818 | 27 | 94 | 3.4815
hrt | Panasonic mono | 5 | Mse | T2=31 | 923 | 4507 | 4.883 | [9 empty] | hrt | Panasonic mono | 5 | Mse | T2=31 | 706 | 3403 | 4.8201 | [6 empty] | 300 | 1614 | 5.38 | 217 | 1104 | 5.0876 | 189 | 685 | 3.6243
buiter | Panasonic mono | 5 | Mse | T2=30 | 329 | 1228 | 3.7325 | [9 empty] | buiter | Panasonic mono | 5 | Mse | T2=30 | 285 | 1067 | 3.7439 |  |  |  | 92 | 361 | 3.9239 | 137 | 507 | 3.7007 | 44 | 161 | 3.6591 | 12 | 38 | 3.1667
Grolsch | Zubadan | 11.2 | Mhp | T2=28 | 58 | 228 | 3.931 | [9 empty] | Grolsch | Zubadan | 11.2 | Mhp | T2=28 | 58 | 228 | 3.931 | [12 empty] | 58 | 228 | 3.931
Oxelaar | Elga/Toshiba | 5 | Mse | ? | 27 | 93 | 3.4444 | [9 empty] | Oxelaar | Elga/Toshiba | 5 | Mse | T2=36 | 27 | 93 | 3.4444 | [12 empty] | 27 | 93 | 3.4444
Appie Heijn | Hitachi | [15 empty] | Appie Heijn | Hitachi |  |  |  | 0 | 0
Foxie 10 | panasonic mono | 5 | Mse | T2=? | [12 empty] | Foxie 10 | panasonic mono | 5 | Mse | T2=? | 0 | 0 | #DIV/0!
[17 empty] | Godfriedd | Ecodan | 7.5 | Mhp | T2=30 | 0 | 0 | #DIV/0!
Blauwemac | Panasonicmono | 5 | Mse | T2=31 | [12 empty] | Blauwemac | Panasonicmono | 5 | Mse | T2=33 | 0 | 0 | #DIV/0!
AUitehaag | Ecodan | 5 | Mse | T2=35 | [12 empty] | AUitehaag | Ecodan | 5 | Mse | T2=35 | 0 | 0 | #DIV/0!
[17 empty] | Cris_82 | Loriaduo | 6 | Mse | T2=35 | 0 | 0 | #DIV/0!
| Gemiddelde COP for heating: |  |  |  | 38242 | 162963 | 4.2614 | 1190 | 5752 | 4.8336 | 4633 | 20322 | 4.3864 | 5782 | 24434 | 4.2259 |  | Gemiddelde COP for heating: |  |  |  | 24058 | 100692 | 4.1854 | 8723 | 32971 | 3.7798 | 6729 | 28391 | 4.2192 | 4273 | 20531 | 4.8048 | 2579 | 11763 | 4.5611 | 1754 | 7036 | 4.0114
DATA FOR HEATING AND DHW TOGETHER | [16 empty] | DATA FOR COMBI HEATING AND DHW
Kanaaldijk | Zubadan | 11.2 | Mhp | T2=38 | 5764 | 17454 | 3.0281 | 274 | 729 | 2.6606 | 934 | 2596 | 2.7794 | 1046 | 2907 | 2.7792 | Kanaaldijk | Zubadan | 11.2 | Mhp | T2=38 | 3366 | 10767 | 3.1988 | 1165 | 3426 | 2.9408 | 837 | 2747 | 3.282 | 383 | 1392 | 3.6345 | 144 | 455 | 3.1597 | 837 | 2747 | 3.282
hannibal2206 | panasonic mono | 5 | Mse | T2=35 | 3192 | 11219 | 3.5147 | 180 | 757 | 4.2056 | 473 | 1721 | 3.6385 | 535 | 1975 | 3.6916 | hannibal2206 | panasonic mono | 5 | Mse | T2=35 | 1802 | 6059 | 3.3624 | 829 | 2638 | 3.1821 | 541 | 1864 | 3.4455 | 230 | 850 | 3.6957 | 202 | 707 | 3.5 | 0 | 0
Stoofie | Ecodan | 7.5 | Mse | T2=38 | 3503 | 10922 | 3.1179 | [9 empty] | Stoofie | Ecodan | 7.5 | Mse | T2=38 | 3060 | 9564 | 3.1255 | 933 | 2804 | 3.0054 | 671 | 2337 | 3.4829 | 518 | 1744 | 3.3668 | 443 | 1358 | 3.0655 | 495 | 1321 | 2.6687
mgroen81 | Ecodan | 5 | Mse | T2=30 | [12 empty] | mgroen81 | Ecodan | 5 | Mse | T2=32 | 0 | 0 | #DIV/0!
DATA ONLY DHW | [16 empty] | DATA ONLY DHW
Koevlaas2 | Ecodan | 7.5 | Mhp |  | 573 | 1533 | 2.6754 |  |  |  | 65 | 151 | 2.3231 | 62 | 152 | 2.4516 | Koevlaas2 | Ecodan | 7.5 | Mhp |  | 387 | 1065 | 2.7519 | 67 | 145 | 2.1642 | 58 | 138 | 2.3793 | 59 | 155 | 2.6271 | 59 | 165 | 2.7966 | 144 | 462 | 3.2083
Mightym | Ecodan | 7.5 | Mhp |  | 1208 | 3777 | 3.1267 |  |  |  | 108 | 337 | 3.1204 | 133 | 415 | 3.1203 | Mightym | Ecodan | 7.5 | Mhp |  | 852 | 2671 | 3.135 | 157 | 435 | 2.7707 | 128 | 383 | 2.9922 | 125 | 391 | 3.128 | 115 | 354 | 3.0783 | 327 | 1108 | 3.3884
Boerm | Zubadan | 8 | Mhp |  | 359 | 997 | 2.7772 |  |  |  | 71 | 206 | 2.9014 | 107 | 312 | 2.9159 | Boerm | Zubadan | 8 | Mhp |  | 175 | 464 | 2.6514 | 68 | 188 | 2.7647 | 70 | 171 | 2.4429 | 17 | 45 | 2.6471 | 6 | 15 | 2.5 | 14 | 45 | 3.2143
Vincm | Zubadan | 8 | Mhp |  | 327 | 751 | 2.2966 | [9 empty] | Vincm | Zubadan | 8 | Mhp |  | 252 | 582 | 2.3095 |  |  |  | 67 | 140 | 2.0896 | 81 | 197 | 2.4321 | 75 | 169 | 2.2533 | 29 | 76 | 2.6207
Domba | Panasonic mono | 2*6 | S |  | 452 | 1266 | 2.8009 | [9 empty] | Domba | Panasonic mono | 2*6 | S |  | 385 | 1047 | 2.7195 | [9 empty] | 67 | 219 | 3.2687 | 318 | 828 | 2.6038
[17 empty] | Godfriedd | Ecodan | 7.5 | Mhp |  | 0 | 0
Grolsch | Zubadan | 11.2 | Mhp |  | 49 | 130 | 2.6531 | [9 empty] | Grolsch | Zubadan | 11.2 | Mhp |  | 49 | 130 | 2.6531 | [12 empty] | 49 | 130 | 2.6531
|  | Totaal incl DHW |  |  | 53669 | 211012 |  | 1644 | 7238 |  | 6284 | 25333 |  | 7665 | 30195 |  |  |  | Totaal incl DHW |  |  | 34386 | 133041 |  | 11942 | 42607 |  | 9101 | 36171 |  | 5686 | 25305 |  | 3690 | 15205 |  | 3967 | 13753
Natural gas reduction (eff. HR boiler 0,9) | [5 empty] | 23978.6364 | m3 | [9 empty] | Natural gas reduction (eff. HR boiler 0,9) | [5 empty] | 15118.2955 | m3
Reduction CO2 | [5 empty] | 42681.9727 | kg | (als elektriciteit 100% duurzaam is.) | [8 empty] | Reduction CO2 | [5 empty] | 26910.5659 | kg
1) Dit zijn echte praktijk gegevens opgegeven door de eigenaar van de warmtepomp! (Niet door leverancier) | [16 empty] | 1) Dit zijn echte praktijk gegevens opgegeven door de eigenaar van
Deze datatabel is bedoeld om WP's met elkaar te vergelijken, om het proces te verbeteren, dus de oorzaak van verschillen op het forum te bespreken. | [16 empty] | de warmtepomp(Niet door de leveranciers)
De COP waarden hangen mede af van de relatie tussen woning en afgiftesysteem, instellingen, regeling en vakkundige installatie. | [16 empty] | Deze datatabel is bedoeld om WP's met elkaar te vergelijken, en om het
2) DHW = Domestic Hot Water | [16 empty] | om het proces te verbeteren, dus de oorzaak van verschillen
3) MCOP = gemiddelde maand Coeff Of Performance= Geleverde warmte/ toegevoerde elektriciteit | [16 empty] | op het forum te bespreken
4) Afgifte systeem gemiddelde aanvoertemperatuur Ta: Aanvoer temp bij 2C buiten b.v. 35C dan T2=35 | [16 empty] | De COP waarden hangen mede af van de relatie tussen woning en
5) Elektriciteit warmtepomp inclusief hulpenergie en CV pomp | [16 empty] | afgiftesysteem, instellingen, regeling en vakkundige installatie.
2) DHW=Domestic Hot Water
3) MCOP = gemiddelde maand COP
4) Aanvoertemp 35C van CV system bij 2C buiten b.v. T2=35
5) Elektriciteit warmtepomp inclusief hulpenergie en CV pomp
Elga/Toshiba asl pilot

## monitoring 2017
Monitoring april 2019 def
Heatpumps air/water Performance Tweakers forum
Mse | Separate Integrated heat/flow meter with certificate
Mhp | Heat metering internal heatpump |  |  |  |  | =deelname een
S | Separate temp/flow metering with external integrator |  |  |  |  | heel jaar
E | Estimations without heat meter
[6 empty] | Totaal |  |  | Totaal |  |  | Totaal |  |  | 2019 | [13 empty] | 2017 |  |  | 2017 |  |  | 2017 |  |  | 2017 |  |  | 2017 |  |  | 2017 |  |  | 2017 |  |  | 2017
|  |  |  | heating |  | 2017 |  |  | 2018 |  |  | 2019 |  |  | januari |  |  | februari |  |  | maart |  |  | april |  |  |  |  | Jan |  |  | febr |  |  | mrt |  |  | april |  | mei | t/m | sept |  | Okt |  |  | nov |  |  | dec |  |  | 2018-01-01 |  |  | 2018-02-01 |  |  | mrt-18 |  |  | 2018-04-01 |  |  | mei t/m sept |  |  | 2018-10-01 |  |  | 2018-11-01 |  |  | 2018-12-01
Member | Type heatpump | Heat | Type | systeem | jan t/m dec |  |  | Jan t/m dec |  |  | jan t/m april |  |  | KNMI | 3.5 | C | KNMI | 6.1 | C | KNMI | 8 | C | KNMI | 10.9 | C |  |  | KNMI | 1.6 | C | KNMI | 5.1 | C | KNMI | 8.6 | C | KNMI | 8.7 | C | KNMI |  | C | KNMI | 13.3 | C | KNMI | 7.3 | C | KNMI | 4.9 | C | KNMI | 5.6 | C | KNMI | 0.7 | C | KNMI | 4.7 | C | KNMI | 12.2 | C |  |  |  | KNMI | 12 | C | KNMI | 6.8 | C | KNMI | 6.1 | C
|  | power | heat | Ta bij | electr | heat | SCOP | electr | heat | SCOP | electr | heat | SCOP | electr | heat | MCOP | electr | heat | MCOP | electr | heat | MCOP | electr | heat | MCOP |  |  | electr | heat | MCOP | electr | heat | MCOP | electr | heat | MCOP | electr | heat | MCOP | electr | heat | MCOP | electr | heat | MCOP | electr | heat | MCOP | electr | heat | MCOP | electr | heat | MCOP | electr | heat | MCOP | electr | heat | MCOP | electr | heat | MCOP | electr | heat | MCOP | electr | heat | MCOP | electr | heat | MCOP | electr | heat | MCOP
|  | kW | meter | 2C buiten | kWh | kWh |  | kWh | kWh |  | kWh | kWh |  | kWh | kWh |  | kWh | kWh |  | kWh | kWh |  | kWh | kWh |  |  |  | kWh | kWh |  | kWh | kWh |  | kWh | kWh |  | kWh | kWh |  | kWh | kWh |  | kWh | kWh |  | kWh | kWh |  | kWh | kWh |  | kWh | kWh |  | kWh | kWh |  | kWh | kWh |  | kWh | kWh |  | kWh | kWh |  | kWh | kWh |  | kWh | kWh |  | kWh | kWh
DATA HEAT AND ELECTRICITY ONLY FOR HEATING WITHOUT DHW 2) | [25 empty] | TA | COP
Tomexergie | Elga/Toshiba | 5 | Mse | 36 | 3080 | 12291 | 3.9906 | 3161 | 12259 | 3.8782 | 1696 | 6904 | 4.0708 | 612 | 2319 | 3.7892 | 485 | 1963 | 4.0474 | 421 | 1852 | 4.399 | 178 | 770 | 4.3258 | 36 | 4.0708 | 560 | 1871 | 3.3411 | 531 | 2039 | 3.8399 | 347 | 1511 | 4.3545 | 289 | 1280 | 4.4291 | 220 | 827 | 3.7591 | 167 | 885 | 5.2994 | 426 | 1823 | 4.2793 | 540 | 2055 | 3.8056 | 551 | 2179 | 3.9546 | 550 | 1835 | 3.3364 | 537 | 2001 | 3.7263 | 126 | 582 | 4.619 | 132 | 529 | 4.0076 | 187 | 851 | 4.5508 | 519 | 2084 | 4.0154 | 559 | 2198 | 3.932
Develdonk | Ecodan | 7.5 | Mse | 31 | 3700 | 15861 | 4.2868 | 2350 | 9578 | 4.0757 | 0 | 0 |  |  |  | n.a. |  |  | n.a. |  |  | n.a. |  |  | n.a. |  |  | 986 | 3641 | 3.6927 | 606 | 2603 | 4.2954 | 362 | 1766 | 4.8785 | 291 | 1418 | 4.8729 | 162 | 786 | 4.8519 | 186 | 977 | 5.2527 | 466 | 2069 | 4.4399 | 641 | 2601 | 4.0577 | 720 | 3161 | 4.3903 | 855 | 2879 | 3.3673 | 543 | 2339 | 4.3076 | 232 | 1199 | 5.1681 |  |  | #DIV/0! | [5 empty] | n.a |  |  | n.a
Mightym | Ecodan | 7.5 | Mhp | 28 | 1135 | 4725 | 4.163 | 1366 | 5765 | 4.2204 | 678 | 2929 | 4.3201 | 332 | 1407 | 4.238 | 180 | 788 | 4.3778 | 116 | 538 | 4.6379 | 50 | 196 | 3.92 | 28 | 4.3201 | 367 | 1491 | 4.0627 | 190 | 806 | 4.2421 | 97 | 426 | 4.3918 | 36 | 122 | 3.3889 | 53 | 32 | 0.60377 | 13 | 34 | 2.6154 | 114 | 545 | 4.7807 | 265 | 1269 | 4.7887 | 253 | 1229 | 4.8577 | 326 | 1331 | 4.0828 | 278 | 1177 | 4.2338 | 39 | 152 | 3.8974 | 84 | 78 | 0.92857 | 39 | 177 | 4.5385 | 143 | 666 | 4.6573 | 204 | 955 | 4.6814
Jaari | Panasonic mono | 5 | Mse | 28 | 2234 | 11334 | 5.0734 | 2358.001 | 11849 | 5.025 | 1218 | 6279 | 5.1552 | 527 | 2332 | 4.425 | 297 | 1635 | 5.5051 | 276 | 1656 | 6 | 118 | 656 | 5.5593 | 28 | 5.1552 | 570 | 2544 | 4.4632 | 413 | 2038 | 4.9346 | 209 | 1261 | 6.0335 | 128 | 754 | 5.8906 | 85 | 337 | 3.9647 | 96 | 635 | 6.6146 | 265 | 1571 | 5.9283 | 468 | 2194 | 4.688 | 420 | 2229 | 5.3071 | 567 | 2293 | 4.0441 | 421 | 2035 | 4.8337 | 102 | 641 | 6.2843 | 0.001 | 0 | 0 | 131 | 805 | 6.145 | 355 | 1860 | 5.2394 | 362 | 1986 | 5.4862
Wodan89 | Ecodan | 7.5 | Mse | 37 | 3230 | 12248 | 3.792 | 1967 | 6971 | 3.544 | 0 | 0 | #DIV/0! |  |  | #DIV/0! |  |  | #DIV/0! |  |  | #DIV/0! |  |  | n.a |  |  | 829 | 2638 | 3.1821 | 542 | 2042 | 3.7675 | 263 | 1267 | 4.8175 | 202 | 870 | 4.3069 | 0 | 0 |  | 155 | 718 | 4.6323 | 497 | 2001 | 4.0262 | 742 | 2712 | 3.655 | 686 | 2627 | 3.8294 | 765 | 2403 | 3.1412 |  |  | #DIV/0! |  |  | #DIV/0! |  |  | #DIV/0! | 185 | 746 | 4.0324 |  |  | #DIV/0!
Wodan892 | pana mono kW | 6 | Mse | 32 | 697 | 2853 | 4.0933 |  |  | #DIV/0! | 0 | 0 | #DIV/0! |  |  | #DIV/0! |  |  | #DIV/0! |  |  | #DIV/0! |  |  | n.a | [17 empty] | 70 | 334 | 4.7714 | 249 | 1043 | 4.1888 | 378 | 1476 | 3.9048 | 314 | 1357 | 4.3217 | 454 | 1550 | 3.4141 |  |  | #DIV/0! |  |  | #DIV/0! | 20 | 105 | 5.25 | 115 | 432 | 3.7565 |  |  | #DIV/0! | 331 | 1195 | 3.6103
Corsat | Ecodan | 7.5 | Mse | 33 | 2179 | 9363 | 4.2969 | 2103 | 8867 | 4.2164 | 1075 | 4841 | 4.5033 | 458 | 1992 | 4.3493 | 285 | 1303 | 4.5719 | 256 | 1235 | 4.8242 | 76 | 311 | 4.0921 | 33 | 4.5033 | 637 | 2545 | 3.9953 | 390 | 1684 | 4.3179 | 212 | 1005 | 4.7406 | 112 | 488 | 4.3571 | 51 | 67 | 1.3137 | 105 | 529 | 5.0381 | 296 | 1383 | 4.6723 | 376 | 1662 | 4.4202 | 372 | 1671 | 4.4919 | 497 | 2015 | 4.0543 | 398 | 1683 | 4.2286 | 76 | 325 | 4.2763 | 82 | 150 | 1.8293 | 85 | 349 | 4.1059 | 287 | 1284 | 4.4739 | 306 | 1390 | 4.5425
Bram-Bos | Elga/Toshiba | 5 | Mse | 26 | 1253 | 5703 | 4.5515 | 1297 | 6093 | 4.6978 | 713 | 3418 | 4.7938 | 301 | 1346 | 4.4718 | 205 | 1012 | 4.9366 | 149 | 776 | 5.2081 | 58 | 284 | 4.8966 | 26 | 4.7938 | 331 | 1332 | 4.0242 | 233 | 1027 | 4.4077 | 119 | 602 | 5.0588 | 75 | 360 | 4.8 | 32 | 144 | 4.5 | 41 | 195 | 4.7561 | 156 | 823 | 5.2756 | 266 | 1220 | 4.5865 | 234 | 1132 | 4.8376 | 340 | 1422 | 4.1824 | 245 | 1095 | 4.4694 | 48 | 252 | 5.25 | 14 | 70 | 5 | 42 | 211 | 5.0238 | 174 | 902 | 5.1839 | 200 | 1009 | 5.045
barteg | Ecodan | 7.5 | Mhp | 32 | 2739 | 11653 | 4.2545 | 3002.001 | 12844 | 4.2785 | 1651 | 7055 | 4.2732 | 700 | 2829 | 4.0414 | 419 | 1803 | 4.3031 | 370 | 1725 | 4.6622 | 162 | 698 | 4.3086 | 32 | 4.2732 | 802 | 3072 | 3.8304 | 537 | 2263 | 4.2142 | 281 | 1291 | 4.5943 |  |  | #DIV/0! | 69 | 344 | 4.9855 | 112 | 569 | 5.0804 | 361 | 1668 | 4.6205 | 577 | 2446 | 4.2392 | 568 | 2590 | 4.5599 | 722 | 2826 | 3.9141 | 576 | 2285 | 3.967 | 128 | 605 | 4.7266 | 0.001 | 0 | 0 | 116 | 523 | 4.5086 | 417 | 1881 | 4.5108 | 475 | 2134 | 4.4926
Boerm | Zubadan | 8 | Mhp | 39 | 2308 | 9509 | 4.12 | 2780 | 11503 | 4.1378 | 782 | 3354 | 4.289 | 456 | 1888 | 4.1404 | 326 | 1466 | 4.4969 |  |  | #DIV/0! |  |  | #DIV/0! | 39 | 4.289 | 609 | 2288 | 3.757 | 450 | 1822 | 4.0489 | 282 | 1325 | 4.6986 | 69 | 307 | 4.4493 | 90 | 328 | 3.6444 | 52 | 266 | 5.1154 | 293 | 1270 | 4.3345 | 463 | 1903 | 4.1102 | 485 | 2060 | 4.2474 | 731 | 2595 | 3.5499 | 595 | 2324 | 3.9059 | 159 | 792 | 4.9811 | 66 | 244 | 3.697 | 105 | 590 | 5.619 | 313 | 1377 | 4.3994 | 326 | 1521 | 4.6656
mkleinman | Elga/carrier | 5.1 | S | 32 | 1819 | 8020 | 4.409 | 1668.001 | 7954 | 4.7686 | 1112 | 5271 | 4.7401 | 414 | 1948 | 4.7053 | 289 | 1416 | 4.8997 | 253 | 1249 | 4.9368 | 156 | 658 | 4.2179 | 32 | 4.7401 | 497 | 1959 | 3.9416 | 339 | 1419 | 4.1858 | 197 | 900 | 4.5685 | 156 | 692 | 4.4359 | 57 | 280 | 4.9123 | 30 | 170 | 5.6667 | 208 | 996 | 4.7885 | 335 | 1604 | 4.7881 | 305 | 1526 | 5.0033 | 428 | 1805 | 4.2173 | 307 | 1468 | 4.7818 | 85 | 421 | 4.9529 | 0.001 | 0 | 0 |  |  |  | 209 | 1044 | 4.9952 | 334 | 1690 | 5.0599
Rol-co | Ekowarrior | 7 | Mse | 30 | 1293 | 5173 | 4.0008 | 2163 | 8063 | 3.7277 | 1062 | 4516 | 4.2524 | 423 | 1699 | 4.0165 | 288 | 1235 | 4.2882 | 222 | 1033 | 4.6532 | 129 | 549 | 4.2558 | 30 | 4.2524 |  |  |  | 258 | 1057 | 4.0969 | 175 | 828 | 4.7314 | 99 | 429 | 4.3333 | 91 | 175 | 1.9231 | 94 | 396 | 4.2128 | 217 | 912 | 4.2028 | 359 | 1376 | 3.8329 | 336 | 1394 | 4.1488 | 413 | 1474 | 3.569 | 360 | 1450 | 4.0278 | 70 | 275 | 3.9286 | 79 | 132 | 1.6709 | 190 | 542 | 2.8526 | 372 | 1285 | 3.4543 | 343 | 1511 | 4.4052
Vincm | Zubadan | 8 | Mhp | 29 | 1406 | 5995 | 4.2639 | 2069 | 8901 | 4.3021 | 1083 | 4353 | 4.0194 | 488 | 1766 | 3.6189 | 247 | 1071 | 4.336 | 250 | 1096 | 4.384 | 98 | 420 | 4.2857 | 29 | 4.0194 |  |  |  | 384 | 1640 | 4.2708 | 175 | 768 | 4.3886 | 66 | 177 | 2.6818 | 27 | 94 | 3.4815 | 88 | 382 | 4.3409 | 239 | 1091 | 4.5649 | 427 | 1843 | 4.3162 | 379 | 1749 | 4.6148 | 456 | 1813 | 3.9759 | 407 | 1775 | 4.3612 | 108 | 508 | 4.7037 | 16 | 24 | 1.5 | 79 | 318 | 4.0253 | 279 | 1205 | 4.319 | 345 | 1509 | 4.3739
hrt | Panasonic mono | 5 | Mse | 29 | 1643 | 7892 | 4.8034 | 2648 | 12118 | 4.5763 | 1409 | 6826 | 4.8446 | 527 | 2306 | 4.3757 | 340 | 1691 | 4.9735 | 354 | 1888 | 5.3333 | 188 | 941 | 5.0053 | 29 | 4.8446 | [6 empty] | 300 | 1614 | 5.38 | 217 | 1104 | 5.0876 | 189 | 685 | 3.6243 | 116 | 641 | 5.5259 | 306 | 1600 | 5.2288 | 515 | 2248 | 4.365 | 409 | 2005 | 4.9022 | 559 | 2208 | 3.9499 | 431 | 1966 | 4.5615 | 142 | 792 | 5.5775 | 120 | 220 | 1.8333 | 139 | 842 | 6.0576 | 439 | 2182 | 4.9704 | 409 | 1903 | 4.6528
buiter | Panasonic mono | 5 | Mse | 30 | 755 | 2990 | 3.9603 | 1489 | 5944 | 3.9919 | 758 | 3082 | 4.066 | 355 | 1368 | 3.8535 | 205 | 836 | 4.078 | 159 | 729 | 4.5849 | 39 | 149 | 3.8205 | 30 | 4.066 |  |  |  | 92 | 361 | 3.9239 | 137 | 507 | 3.7007 | 44 | 161 | 3.6591 | 12 | 38 | 3.1667 | 30 | 89 | 2.9667 | 148 | 688 | 4.6486 | 292 | 1146 | 3.9247 | 316 | 1340 | 4.2405 | 380 | 1347 | 3.5447 | 278 | 1100 | 3.9568 | 39 | 172 | 4.4103 |  |  | n.a | 22 | 62 | 2.8182 | 215 | 916 | 4.2605 | 239 | 1007 | 4.2134
Grolsch | Zubadan | 11.2 | Mhp | 32 | 1108 | 4243 | 3.8294 | 2896 | 10950 | 3.7811 | 1460 | 6199 | 4.2459 | 610 | 2398 | 3.9311 | 359 | 1574 | 4.3844 | 321 | 1482 | 4.6168 | 170 | 745 | 4.3824 | 32 | 4.2459 | [12 empty] | 58 | 228 | 3.931 | 133 | 578 | 4.3459 | 381 | 1515 | 3.9764 | 536 | 1922 | 3.5858 | 491 | 1817 | 3.7006 | 706 | 2141 | 3.0326 | 540 | 1919 | 3.5537 | 129 | 639 | 4.9535 | 54 | 157 | 2.9074 | 127 | 567 | 4.4646 | 377 | 1650 | 4.3767 | 472 | 2060 | 4.3644
Oxellaar | Elga/Toshiba | 5 | Mse | 36 | 449 | 1653 | 3.6815 | 1179 | 4095 | 3.4733 | 616 | 2348 | 3.8117 | 242 | 814 | 3.3636 | 205 | 708 | 3.4537 | 133 | 714 | 5.3684 | 36 | 112 | 3.1111 | 36 | 3.8117 | [12 empty] | 27 | 93 | 3.4444 | 50 | 179 | 3.58 | 128 | 499 | 3.8984 | 244 | 882 | 3.6148 | 249 | 924 | 3.7108 | 217 | 720 | 3.318 | 203 | 711 | 3.5025 | 47 | 162 | 3.4468 | 48 | 103 | 2.1458 | 52 | 179 | 3.4423 | 154 | 562 | 3.6494 | 209 | 734 | 3.512
Knowbody | Daikin Hybrid | 8 | Mhp | 30 | 1207 | 5036 | 4.1723 | 2375 | 8917 | 3.7545 | 0 | 0 | #DIV/0! |  |  | n.a |  |  | n.a |  |  | n.a |  |  | n.a | [20 empty] | 478 | 2107 | 4.4079 | 729 | 2929 | 4.0178 | 800 | 3202 | 4.0025 | 723 | 2441 | 3.3762 | 651 | 2450 |  | 201 | 824 | 4.0995 |  |  | #DIV/0! |  |  | #DIV/0! |  |  | #DIV/0! |  |  | #DIV/0!
Foxie 10 | panasonic mono | 5 | Mse | 30 | 813 | 3656 | 4.4969 | 1822.001 | 7907 | 4.3397 | 774 | 3622 | 4.6796 | 369 | 1553 | 4.2087 | 209 | 1047 | 5.0096 | 196 | 1022 | 5.2143 |  |  | n.a | 30 | 4.6796 | [15 empty] | 109 | 538 | 4.9358 | 283 | 1337 | 4.7244 | 421 | 1781 | 4.2304 | 398 | 1765 | 4.4347 | 512 | 1914 | 3.7383 | 345 | 1429 | 4.142 | 106 | 474 | 4.4717 | 0.001 | 0 | 0 | 69 | 193 | 2.7971 | 179 | 840 | 4.6927 | 213 | 1292 | 6.0657
Godfriedd | Ecodan | 7.5 | Mhp | 27 | 878 | 3588 | 4.0866 | 2233 | 9357 | 4.1903 | 1056 | 4808 | 4.553 | 409 | 1751 | 4.2812 | 262 | 1220 | 4.6565 | 232 | 1143 | 4.9267 | 153 | 694 | 4.5359 | 27 | 4.553 | [18 empty] | 375 | 1701 | 4.536 | 503 | 1887 | 3.7515 | 371 | 1524 | 4.1078 | 617 | 2341 | 3.7942 | 409 | 1755 | 4.291 | 103 | 519 | 5.0388 | 82 | 150 | 1.8293 | 98 | 459 | 4.6837 | 257 | 1250 | 4.8638 | 296 | 1359 | 4.5912
Blauwemac | Panasonicmono | 5 | Mse | 33 | 874 | 3598 | 4.1167 | 2129 | 7848 | 3.6862 | 807 | 3087 | 3.8253 | 341 | 1238 | 3.6305 |  |  | #DIV/0! | 466 | 1849 | 3.9678 |  |  | #DIV/0! | 33 | 3.8253 | [15 empty] | 106 | 510 | 4.8113 | 356 | 1522 | 4.2753 | 412 | 1566 | 3.801 | 326 | 1318 | 4.0429 | 523 | 1613 | 3.0841 | 460 | 1646 | 3.5783 | 99 | 416 | 4.202 | 36 | 231 | 6.4167 | 114 | 454 | 3.9825 | 280 | 1116 | 3.9857 | 291 | 1054 | 3.622
AUijtdehaag | Ecodan | 5 | Mse | 28 | 513 | 2250 | 4.386 | 1069.001 | 4697 | 4.3938 | 399 | 1691 | 4.2381 | 219 | 898 | 4.1005 | 105 | 468 | 4.4571 | 65 | 285 | 4.3846 | 10 | 40 | 4 | 28 | 4.2381 | [15 empty] | 57 | 254 | 4.4561 | 210 | 940 | 4.4762 | 246 | 1056 | 4.2927 | 244 | 1124 | 4.6066 | 259 | 1015 | 3.9189 | 174 | 704 | 4.046 | 20 | 84 | 4.2 | 0.001 | 0 | 0 | 7 | 30 | 4.2857 | 192 | 890 | 4.6354 | 173 | 850 | 4.9133
Chris_82 | Loriaduo | 10 | Mse | 35 | 1323 | 5430 | 4.1043 | 3728 | 15103 | 4.0512 | 2074 | 8675 | 4.1827 | 1006 | 3836 | 3.8131 | 495 | 2091 | 4.2242 | 392 | 1872 | 4.7755 | 181 | 876 | 4.8398 | 35 | 4.1827 | [15 empty] | 135 | 669 | 4.9556 | 431 | 1843 | 4.2761 | 757 | 2918 | 3.8547 | 607 | 2537 | 4.1796 | 950 | 3094 | 3.2568 | 648 | 2562 | 3.9537 | 122 | 628 | 5.1475 | 73 | 354 | 4.8493 | 161 | 802 | 4.9814 | 500 | 2215 | 4.43 | 667 | 2911 | 4.3643
Zandstraat | Daikinmono | 7 | Mhp | 37 |  |  |  | 3129.001 | 11217 | 3.5849 | 1491 | 5658 | 3.7948 | 682 | 2378 | 3.4868 | 438 | 1669 | 3.8105 | 371 | 1611 | 4.3423 | 0 | 0 | n.a. | 37 | 3.7948 | [24 empty] | 617 | 2278 | 3.6921 | 809 | 2373 | 2.9333 | 625 | 2190 | 3.504 | 61 | 246 | 4.0328 | 0.001 | 0 | 0 | 121 | 533 | 4.405 | 384 | 1611 | 4.1953 | 512 | 1986 | 3.8789
SjaakBF | Ecodan | 7.5 | Mse | 31 |  |  |  | 1812 | 7173 | 3.9586 | 1040 | 4351 | 4.1837 | 511 | 2043 | 3.998 | 257 | 1105 | 4.2996 | 200 | 928 | 4.64 | 72 | 275 | 3.8194 | 31 | 4.1837 | [24 empty] | 352 | 1505 | 4.2756 | 471 | 1741 | 3.6964 | 313 | 1191 | 3.8051 | 44 | 170 | 3.8636 | 75 | 22 | 0.29333 |  |  | #DIV/0! | 257 | 1172 | 4.5603 | 300 | 1372 | 4.5733
LangeFries | Nibe F2120 | 12 | Mhp | 34 |  |  |  | 1675 | 8057 | 4.8101 | 1413 | 6605 | 4.6745 | 681 | 2872 | 4.2173 | 358 | 1742 | 4.8659 | 273 | 1461 | 5.3516 | 101 | 530 | 5.2475 | 34 | 4.6745 | [30 empty] | 515 | 2521 | 4.8951 | 84 | 479 | 5.7024 | 121 | 125 | 1.0331 | 121 | 701 | 5.7934 | 368 | 1890 | 5.1359 | 466 | 2341 | 5.0236
Koevlaas2 | Ecodan | 7.5 | Mhp | 28 |  |  |  | 763.001 | 3150 | 4.1284 | 911 | 3579 | 3.9286 | 412 | 1538 | 3.733 | 234 | 945 | 4.0385 | 199 | 851 | 4.2764 | 66 | 245 | 3.7121 | 28 | 3.9286 | [30 empty] | 81 | 334 | 4.1235 | 60 | 246 | 4.1 | 0.001 | 0 | 0 | 75 | 298 | 3.9733 | 261 | 1081 | 4.1418 | 286 | 1191 | 4.1643
Zwerius | Zubadan | 11 | Mse | 28 |  |  |  | 794 | 3412 | 4.2972 | 1056 | 4279 | 4.0521 | 481 | 1828 | 3.8004 | 267 | 1057 | 3.9588 | 225 | 1058 | 4.7022 | 83 | 336 | 4.0482 | 28 | 4.0521 | [33 empty] | 46 | 196 | 4.2609 | 19 | 89 | 4.6842 | 93 | 424 | 4.5591 | 319 | 1340 | 4.2006 | 317 | 1363 | 4.2997
Enerziek | Loria 6010 |  | Mse | 38 |  |  |  | 4457 | 17194 | 3.8578 | 1761 | 6985 | 3.9665 | 882 | 3233 | 3.6655 | 498 | 2019 | 4.0542 | 381 | 1733 | 4.5486 |  |  | #DIV/0! | 38 | 3.9665 | [24 empty] | 823 | 3322 | 4.0365 | 1145 | 3677 | 3.2114 | 805 | 3122 | 3.8783 | 212 | 936 | 4.4151 | 41 | 166 | 4.0488 | 160 | 757 | 4.7313 | 607 | 2490 | 4.1021 | 664 | 2724 | 4.1024
Naalroc | Zubadan | 14 | Mhp | 35 |  |  |  | 1281 | 4860 | 3.7939 | 1720 | 6757 | 3.9285 | 721 | 2762 | 3.8308 | 395 | 1503 | 3.8051 | 401 | 1666 | 4.1546 | 203 | 826 | 4.069 | 35 | 3.9285 | [36 empty] | 75 | 240 | 3.2 | 186 | 741 | 3.9839 | 443 | 1623 | 3.6637 | 577 | 2256 | 3.9099
Fut41 | Nefit | 7 | Mhp | 34 |  |  |  | 911 | 3794 | 4.1647 | 1255 | 5306 | 4.2279 | 475 | 1894 | 3.9874 | 335 | 1444 | 4.3104 | 306 | 1321 | 4.317 | 139 | 647 | 4.6547 | 34 | 4.2279 | [36 empty] | 135 | 347 | 2.5704 | 116 | 590 | 5.0862 | 304 | 1355 | 4.4572 | 356 | 1502 | 4.2191
Dylantje2 | Panasonic | 5 | Mhp | 35 |  |  |  | 690.001 | 2017 | 2.9232 | 1078 | 4424 | 4.1039 | 554 | 1574 | 2.8412 | 299 | 1237 | 4.1371 | 165 | 1125 | 6.8182 | 60 | 488 | 8.1333 | 35 | 4.1039 | [36 empty] | 0.001 | 0 | 0 | 66 | 205 | 3.1061 | 348 | 657 | 1.8879 | 276 | 1155 | 4.1848
Wauske | Panasonic T-cap | 9 | Mhp | 38 |  |  |  | 635.001 | 2351 | 3.7024 | 833 | 3154 | 3.7863 | 416 | 1423 | 3.4207 | 218 | 840 | 3.8532 | 139 | 654 | 4.705 | 60 | 237 | 3.95 | 38 | 3.7863 | [36 empty] | 0.001 | 0 | 0 | 57 | 245 | 4.2982 | 252 | 925 | 3.6706 | 326 | 1181 | 3.6227
Pleio65 | Panasonic | 9 | Mhp | 30 |  |  |  | 821.001 | 2708 | 3.2984 | 1121 | 4901 | 4.372 | 582 | 2232 | 3.8351 | 324 | 1464 | 4.5185 | 215 | 1205 | 5.6047 |  |  | n.a | 30 | 4.372 | [36 empty] | 0.001 | 0 | 0 | 95 | 342 | 3.6 | 350 | 976 | 2.7886 | 376 | 1390 | 3.6968
MarFan | Panasonic | 12 | Mhp | 33 |  |  |  | 942 | 4216 | 4.4756 | 0 | 0 | #DIV/0! |  |  | #DIV/0! |  |  | #DIV/0! |  |  | #DIV/0! |  |  | n.a. | [41 empty] | 78 | 385 | 4.9359 | 388 | 1721 | 4.4356 | 476 | 2110 | 4.4328
Note | Hitachi | 11 | MHP | 42 |  |  |  | 1943 | 9772 | 5.0293 | 1696 | 8436 | 4.9741 | 1025 | 5007 | 4.8849 |  |  | #DIV/0! | 671 | 3429 | 5.1103 |  |  | #DIV/0! | [38 empty] | 176 | 838 | 4.7614 | 350 | 1750 | 5 | 676 | 3320 | 4.9112 | 741 | 3864 | 5.2146
Wimhaw | Danfossmono | 9 | Mhp | 27 |  |  |  | 758 | 3549 | 4.6821 | 1419 | 6733 | 4.7449 | 599 | 2655 | 4.4324 | 364 | 1804 | 4.956 | 334 | 1593 | 4.7695 | 122 | 681 | 5.582 | 27 | 4.7449 | [42 empty] | 378 | 1689 | 4.4683 | 380 | 1860 | 4.8947
jeroenvervuuren | Panamono | 7 | Mse | 39 |  |  |  | 352 | 1431 | 4.0653 | 1117 | 3863 | 3.4584 | 559 | 1701 | 3.0429 | 258 | 998 | 3.8682 | 228 | 875 | 3.8377 | 72 | 289 | 4.0139 | 39 | 3.4584 | [45 empty] | 352 | 1431 | 4.0653
roelzadh | Ecodan split | 11 | Mhp | 29 |  |  |  | 998 | 4058 | 4.0661 | 1315 | 5242 | 3.9863 | 534 | 2081 | 3.897 | 383 | 1556 | 4.0627 | 295 | 1251 | 4.2407 | 103 | 354 | 3.4369 | 29 | 3.9863 | [42 empty] | 505 | 2029 | 4.0178 | 493 | 2029 | 4.1156
Fullpower | Panasplit | 9 | Mse | 37 |  |  |  | 937 | 3459 | 3.6916 | 1362 | 5012 | 3.6799 | 589 | 1969 | 3.343 | 363 | 1366 | 3.7631 | 291 | 1191 | 4.0928 | 119 | 486 | 4.084 | 37 | 3.6799 | [39 empty] | 131 | 525 | 4.0076 | 382 | 1377 | 3.6047 | 424 | 1557 | 3.6722
Pokkie78 | PanaTcap H | 12 | Mhp | 32 |  |  |  | 0 | 0 | #DIV/0! | 3962 | 15264 | 3.8526 | 1652 | 5590 | 3.3838 | 1011 | 3814 | 3.7725 | 743 | 3200 | 4.3069 | 556 | 2660 | 4.7842 | 32 | 3.8526
Copitano | Elga/Toshiba | 5 | Mse | 30 | [6 empty] | 1294 | 5328 | 4.1175 | 466 | 1869 | 4.0107 | 323 | 1289 | 3.9907 | 367 | 1603 | 4.3678 | 138 | 567 | 4.1087 | 30 | 4.1175
| Gemiddelde COP for heating: |  |  |  | 36636 | 155064 | 4.2326 | 68463.01 | 281053 | 4.1052 | 46267 | 195135 | 4.2176 | 20610 | 80337 | 3.898 | 11526 | 49179 | 4.2668 | 10435 | 48899 | 4.6861 | 3696 | 16720 | 4.5238 |  |  | 6188 | 23381 | 3.7784 | 4965 | 20801 | 4.1895 | 3156 | 15071 | 4.7753 | 1784 | 8162 | 4.5751 | 1223 | 4458 | 3.6451 | 1945 | 9548 | 4.909 | 6883 | 30947 | 4.4961 | 10492 | 42696 | 4.0694 | 10803 | 46243 | 4.2806 | 13830 | 49189 | 3.5567 | 10340 | 42110 | 4.0725 | 2688 | 12735 | 4.7377 | 1548.01 | 4374 |  | 3581 | 16103 | 4.4968 | 10996 | 47059 | 4.2796 | 12807 | 56563 | 4.4166
DATA FOR COMBI HEATING AND DHW
Kanaaldijk | Zubadan | 11.2 | Mse | 37 | 4851 | 16344 | 3.3692 | 4235 | 13685 | 3.2314 | 2103 | 7101 | 3.3766 | 924 | 2992 | 3.2381 | 548 | 1878 | 3.427 | 490 | 1817 | 3.7082 | 141 | 414 | 2.9362 |  |  | 1165 | 3426 | 2.9408 | 837 | 2747 | 3.282 | 383 | 1392 | 3.6345 | 144 | 455 | 3.1597 | 837 | 2747 | 3.282 | 209 | 814 | 3.8947 | 559 | 2058 | 3.6816 | 717 | 2705 | 3.7727 | 812 | 2911 | 3.585 | 859 | 2514 | 2.9267 | 786 | 2411 | 3.0674 | 201 | 689 | 3.4279 | 158 | 147 | 0.93038 | 160 | 539 | 3.3687 | 587 | 2033 | 3.4634 | 672 | 2441 | 3.6324
hannibal2206 | panasonic mono | 5 | Mse | 32 | 2894 | 10043 | 3.4703 | 3153 | 10728 | 3.4025 | 1528 | 5209 | 3.409 | 775 | 2530 | 3.2645 | 292 | 1096 | 3.7534 | 350 | 1240 | 3.5429 | 111 | 343 | 3.0901 |  |  | 829 | 2638 | 3.1821 | 541 | 1864 | 3.4455 | 230 | 850 | 3.6957 | 202 | 707 | 3.5 | 0 | 0 |  | 156 | 664 | 4.2564 | 356 | 1345 | 3.7781 | 580 | 1975 | 3.4052 | 510 | 1772 | 3.4745 | 883 | 2800 | 3.171 | 655 | 2100 | 3.2061 |  |  | #DIV/0! |  |  | #DIV/0! | 192 | 551 | 2.8698 | 391 | 1440 | 3.6829 | 522 | 2065 | 3.9559
Stoofie | Ecodan | 7.5 | Mse |  | 4395 | 14127 | 3.2143 | 4411 | 14197 | 3.2185 | 2479 | 8737 | 3.5244 | 849 | 2946 | 3.47 | 646 | 2288 | 3.5418 | 579 | 2157 | 3.7254 | 405 | 1346 | 3.3235 |  |  | 933 | 2804 | 3.0054 | 671 | 2337 | 3.4829 | 518 | 1744 | 3.3668 | 443 | 1358 | 3.0655 | 495 | 1321 | 2.6687 | 221 | 806 | 3.6471 | 512 | 1779 | 3.4746 | 602 | 1978 | 3.2857 | 641 | 2178 | 3.3978 | 788 | 2339 | 2.9683 | 734 | 2256 | 3.0736 | 272 | 901 | 3.3125 | 535 | 1412 | 2.6393 | 275 | 860 | 3.1273 | 549 | 1976 | 3.5993 | 617 | 2275 | 3.6872
mgroen81 | Ecodan mono | 5 | Mse | ? | 870 | 3682 | 4.2322 | 2365 | 8641 | 3.6537 | 1032 | 4139 | 4.0107 | 479 | 1795 | 3.7474 | 313 | 1289 | 4.1182 | 240 | 1055 | 4.3958 |  |  | n.a. | [17 empty] | 125 | 495 | 3.96 | 294 | 1315 | 4.4728 | 451 | 1872 | 4.1508 | 351 | 1497 | 4.265 | 449 | 1587 | 3.5345 | 449 | 1587 | 3.5345 |  |  | #DIV/0! | 274 | 664 | 2.4234 | 132 | 486 | 3.6818 | 371 | 1470 | 3.9623 | 339 | 1350 | 3.9823
tim_1985 | Panamono | 5 | Mse | 28 |  |  |  | 2488 | 10198 | 4.0989 | 0 | 0 | #DIV/0! |  |  | #DIV/0! |  |  | #DIV/0! |  |  | #DIV/0! |  |  | n.a. | [26 empty] | 358 | 1464 | 4.0894 | 535 | 2149 | 4.0168 | 418 | 1894 | 4.5311 | 86 | 416 | 4.8372 | 176 | 557 | 3.1648 | 204 | 798 | 3.9118 | 347 | 1386 | 3.9942 | 364 | 1534 | 4.2143
0
0
DATA ONLY DHW | [7 empty] | 0
Mightym | Ecodan | 7.5 | Mhp |  | 1202 | 3786 | 3.1498 | 1258 | 3861 | 3.0692 | 546 | 1633 | 2.9908 | 165 | 461 | 2.7939 | 134 | 405 | 3.0224 | 127 | 399 | 3.1417 | 120 | 368 | 3.0667 |  |  | 157 | 435 | 2.7707 | 128 | 383 | 2.9922 | 125 | 391 | 3.128 | 115 | 354 | 3.0783 | 327 | 1108 | 3.3884 | 97 | 322 | 3.3196 | 113 | 370 | 3.2743 | 140 | 423 | 3.0214 | 131 | 409 | 3.1221 | 113 | 326 | 2.885 | 97 | 306 | 3.1546 | 115 | 394 | 3.4261 | 408 | 1276 | 3.1275 | 115 | 343 | 2.9826 | 121 | 363 | 3 | 158 | 444 | 2.8101
Boerm | Zubadan | 8 | Mhp |  | 371 | 985 | 2.655 | 449 | 1181 | 2.6303 | 140 | 351 | 2.5071 | 86 | 210 | 2.4419 | 54 | 141 | 2.6111 |  |  | #DIV/0! |  |  | #DIV/0! |  |  | 68 | 188 | 2.7647 | 70 | 171 | 2.4429 | 17 | 45 | 2.6471 | 6 | 15 | 2.5 | 14 | 45 | 3.2143 | 32 | 102 | 3.1875 | 73 | 204 | 2.7945 | 91 | 215 | 2.3626 | 127 | 310 | 2.4409 | 62 | 137 | 2.2097 | 24 | 61 | 2.5417 | 12 | 36 | 3 | 12 | 36 | 3 | 38 | 124 | 3.2632 | 72 | 192 | 2.6667 | 102 | 285 | 2.7941
Vincm | Zubadan | 8 | Mhp |  | 458 | 1036 | 2.262 | 629 | 1488 | 2.3657 | 207 | 479 | 2.314 | 56 | 123 | 2.1964 | 45 | 103 | 2.2889 | 56 | 129 | 2.3036 | 50 | 124 | 2.48 | [5 empty] | 67 | 140 | 2.0896 | 81 | 197 | 2.4321 | 75 | 169 | 2.2533 | 29 | 76 | 2.6207 | 64 | 146 | 2.2812 | 68 | 146 | 2.1471 | 74 | 162 | 2.1892 | 60 | 129 | 2.15 | 75 | 160 | 2.1333 | 61 | 133 | 2.1803 | 46 | 113 | 2.4565 | 218 | 554 | 2.5413 | 50 | 123 | 2.46 | 60 | 143 | 2.3833 | 59 | 133 | 2.2542
Godfriedd | Ecodan | 7.5 | Mhp |  | 176 | 307 | 1.7443 | 596 | 1341 | 2.25 | 212 | 466 | 2.1981 | 61 | 127 | 2.082 | 46 | 103 | 2.2391 | 49 | 113 | 2.3061 | 56 | 123 | 2.1964 | [20 empty] | 84 | 143 | 1.7024 | 92 | 164 | 1.7826 | 54 | 105 | 1.9444 | 52 | 101 | 1.9423 | 50 | 106 | 2.12 | 44 | 100 | 2.2727 | 231 | 542 | 2.3463 | 53 | 137 | 2.5849 | 54 | 128 | 2.3704 | 58 | 122 | 2.1034
Grolsch | Zubadan | 11.2 | Mhp |  | 229 | 594 | 2.5939 | 680 | 2265 | 3.3309 | 247 | 790 | 3.1984 | 72 | 201 | 2.7917 | 59 | 190 | 3.2203 | 65 | 213 | 3.2769 | 51 | 186 | 3.6471 | [14 empty] | 49 | 130 | 2.6531 | 45 | 130 | 2.8889 | 64 | 162 | 2.5312 | 71 | 172 | 2.4225 | 70 | 182 | 2.6 | 86 | 211 | 2.4535 | 74 | 210 | 2.8378 | 57 | 213 | 3.7368 | 215 | 888 | 4.1302 | 50 | 182 | 3.64 | 63 | 190 | 3.0159 | 65 | 189 | 2.9077
LangeFries | Nibe F2120 | 8 | Mhp |  |  |  |  | 288 | 861 | 2.9896 | 189 | 522 | 2.7619 | 60 | 141 | 2.35 | 51 | 125 | 2.451 | 41 | 133 | 3.2439 | 37 | 123 | 3.3243 | [32 empty] | 45 | 119 | 2.6444 | 32 | 108 | 3.375 | 87 | 312 | 3.5862 | 29 | 104 | 3.5862 | 39 | 100 | 2.5641 | 56 | 118 | 2.1071
Fut41 | Nefit | 7 | Mhp |  |  |  |  | 348 | 1405 | 4.0374 | 182 | 604 | 3.3187 | 71 | 217 | 3.0563 | 59 | 196 | 3.322 |  |  | #DIV/0! | 52 | 191 | 3.6731 | [38 empty] | 188 | 850 | 4.5213 | 49 | 184 | 3.7551 | 54 | 185 | 3.4259 | 57 | 186 | 3.2632
Koevlaas2 | Ecodan | 7.5 | Mhp |  |  |  |  | 226 | 828 | 3.6637 | 236 | 849 | 3.5975 | 70 | 221 | 3.1571 | 54 | 196 | 3.6296 | 61 | 230 | 3.7705 | 51 | 202 | 3.9608 | [32 empty] | 19 | 63 | 3.3158 | 42 | 153 | 3.6429 | 81 | 310 | 3.8272 | 38 | 140 | 3.6842 | 16 | 58 | 3.625 | 30 | 104 | 3.4667
Zwerius | Pana WP boiler | ? | E |  |  |  |  | 287 | 483 | 1.6829 | 168 | 393 | 2.3393 | 45 | 63 | 1.4 | 41 | 107 | 2.6098 | 40 | 102 | 2.55 | 42 | 121 | 2.881 | [35 empty] | 40 | 58 | 1.45 | 131 | 252 | 1.9237 | 33 | 49 | 1.4848 | 41 | 56 | 1.3659 | 42 | 68 | 1.619
Naalroc | Zubadan | 14 | Mhp |  |  |  |  | 318 | 917 | 2.8836 | 321 | 872 | 2.7165 | 90 | 214 | 2.3778 | 79 | 197 | 2.4937 | 81 | 233 | 2.8765 | 71 | 228 | 3.2113 | [38 empty] | 66 | 214 | 3.2424 | 78 | 244 | 3.1282 | 85 | 234 | 2.7529 | 89 | 225 | 2.5281
Note | Hitachi | 11 | MHP |  |  |  |  | 133 | 492 | 3.6992 | 140 | 496 | 3.5429 | 74 | 252 | 3.4054 |  |  | #DIV/0! | 66 | 244 | 3.697 |  |  | #DIV/0! | [44 empty] | 63 | 221 | 3.5079 | 70 | 271 | 3.8714
Wimhaw | Danfossmono | 9 | Mhp |  |  |  |  | 156 | 201 | 1.2885 | 265 | 444 | 1.6755 | 93 | 122 | 1.3118 | 47 | 85 | 1.8085 | 53 | 109 | 2.0566 | 72 | 128 | 1.7778 | [44 empty] | 83 | 87 | 1.0482 | 73 | 114 | 1.5616
roelzadh | Ecodan split | 11 | Mhp |  |  |  |  | 134 | 326 | 2.4328 | 393 | 1056 | 2.687 | 120 | 292 | 2.4333 | 104 | 280 | 2.6923 | 82 | 229 | 2.7927 | 87 | 255 | 2.931 | [44 empty] | 45 | 93 | 2.0667 | 89 | 233 | 2.618
Fullpower | Panasplit | 9 | Mse |  |  |  |  | 31 | 113 | 3.6452 | 38.2 | 122.6 | 3.2094 | 20 | 59 | 2.95 | 9 | 32 | 3.5556 | 8 | 27 | 3.375 | 1.2 | 4.6 | 3.8333 | [41 empty] | 3 | 11 | 3.6667 | 9 | 34 | 3.7778 | 19 | 68 | 3.5789
Pokkie78 | PanaTcap H | 12 | Mhp |  |  |  |  | 0 | 0 | #DIV/0! | 355 | 669 | 1.8845 | 102 | 184 | 1.8039 | 86 | 148 | 1.7209 | 87 | 157 | 1.8046 | 80 | 180 | 2.25 | [49 empty] | #DIV/0!
|  | Totaal incl DHW |  |  | 52082 | 205968 | 3.9547 | 90194.01 | 353132 | 3.9152 | 57048.2 | 230067.6 | 4.0329 | 24822 | 93487 | 3.7663 | 14193 | 58038 | 4.0892 | 12910 | 57486 | 4.4528 | 5123.2 | 21056.6 | 4.11 |  |  | 9340 | 32872 |  | 7279 | 28443 |  | 4510 | 19690 |  | 2769 | 11220 |  | 2974 | 9885 |  | 2894 | 13027 |  | 9006 | 38469 |  | 13310 | 52362 |  | 13917 | 57200 | 4.1101 | 17732 | 61513 | 3.469 | 13752 | 53356 | 3.8799 | 3635 | 15916 | 4.3785 | 4328.01 | 12388 | 2.8623 | 5077 | 20967 | 4.1298 | 13846 | 57013 | 4.1177 | 16107 | 68373 | 4.2449
1) Dit zijn echte praktijk gegevens opgegeven door de eigenaar van
de warmtepomp(Niet door de leveranciers)
Deze datatabel is bedoeld om WP's met elkaar te vergelijken, en om het
om het proces te verbeteren, dus de oorzaak van verschillen
op het forum te bespreken
De COP waarden hangen mede af van de relatie tussen woning en
afgiftesysteem, instellingen, regeling en vakkundige installatie.
2) DHW=Domestic Hot Water
3) MCOP = gemiddelde maand COP
4) Level afgifte systeem: aanvoertemp bij 2C buiten b.v. vloerverwarming 28C
5) Elektriciteit warmtepomp inclusief hulpenergie en CV pomp
[11 empty] | 546 | 1633
[11 empty] | 140 | 351
[11 empty] | 207 | 479
[11 empty] | 212 | 466
[11 empty] | 247 | 790
[11 empty] | 189 | 522
[11 empty] | 182 | 604
[11 empty] | 236 | 849
[11 empty] | 168 | 393
[11 empty] | 321 | 872
[11 empty] | 140 | 496
[11 empty] | 265 | 444
[11 empty] | 393 | 1056
[11 empty] | 38.2 | 122.6
[11 empty] | 355 | 669
[11 empty] | 3639.2 | 9746.6 | 2.6782
Radiatoren
Vloerverwarming